## Chybové kódy
Chybové kódy Opel Astra
r.v. 1996 -
volný překlad z polštiny - Dalibor M.
| orig. PL | CZ | poznámka
Kod | Opis kodu | popis kódu
0100 | Nieprawidłowy sygnał z przepływomierza powietrza | Nesprávný signál z měřiče průtoku vzduchu
0101 | Nieprawidłowy sygnał z przepływomierza powietrza | Nesprávný signál z měřiče průtoku vzduchu
0102 | Sygnał z przepływomierza powietrza za niski | Signál z měřiče průtoku vzduchu příliš nízký
0103 | Sygnał z przepływomierza powietrza za wysoki | Signál z měřiče průtoku vzduchu příliš vysoký
0104 | Nieprawidłowy sygnał z przepływomierza powietrza - usterka pojawia się okresowo | Nesprávný signál z měřiče průtoku vzduchu - chyba se objevuje občas
0105 | Nieprawidłowy sygnał z czujnika ciśnienia MAP | Nesprávný signál z čidla tlaku MAP
0106 | Nieprawidłowy sygnał z czujnika ciśnienia MAP | Nesprávný signál z čidla tlaku MAP
0107 | Nieprawidłowy sygnał z czujnika ciśnienia MAP | Nesprávný signál z čidla tlaku MAP
0108 | Nieprawidłowy sygnał z czujnika ciśnienia MAP | Nesprávný signál z čidla tlaku MAP
0109 | Nieprawidłowy sygnał z czujnika ciśnienia MAP | Nesprávný signál z čidla tlaku MAP
0110 | Czujnik temperatury powietrza zasysanego | Čidlo teploty nasávaného vzduchu
0111 | Czujnik temperatury powietrza zasysanego | Čidlo teploty nasávaného vzduchu
0112 | Czujnik temperatury powietrza zasysanego - sygnał za niski | Čidlo teploty nasávaného vzduchu - signál příliš nízký
0113 | Czujnik temperatury powietrza zasysanego - sygnał za wysoki | Čidlo teploty nasávaného vzduchu - signál příliš vysoký
0114 | Czujnik temperatury powietrza zasysanego - usterka pojawia się okresowo | Čidlo teploty nasávaného vzduchu - chyba se objevuje občas
0115 | Czujnik temperatury silnika | Čidlo teploty motoru
0116 | Czujnik temperatury silnika | Čidlo teploty motoru
0117 | Czujnik temperatury silnika - sygnał za niski | Čidlo teploty motoru - signál příliš nízký
0118 | Czujnik temperatury silnika - sygnał za wysoki | Čidlo teploty motoru - signál příliš vysoký
0119 | Czujnik temperatury silnika - usterka pojawia się okresowo | Čidlo teploty motoru - chyba se objevuje občas
0120 | Czujnik położenia przepustnicy | Čidlo polohy sací klapky
0121 | Czujnik położenia przepustnicy | Čidlo polohy sací klapky
0122 | Czujnik położenia przepustnicy - zwarcie do masy | Čidlo polohy sací klapky - zkrat do mínusu
0123 | Czujnik położenia przepustnicy - zwarcie do plusa zasilania | Čidlo polohy sací klapky - zkrat do plusu
0124 | Czujnik położenia przepustnicy - usterka pojawia się okresowo | Čidlo polohy sací klapky - chyba se objevuje občas
0125 | Czujnik temperatury płynu chłodzącego | Čidlo teploty chladicí kapaliny
0126 | Czujnik temperatury płynu chłodzącego | Čidlo teploty chladicí kapaliny
0129 | Nieprawidłowe działanie zaworu EGR | Nesprávná funkce ventilu EGR
0130 | Regulacja poza zakresem / nieprawidłowy sygnał sondy ? l | Regulace mimo rozsah / nesprávný signál sondy 1 (?) | asi lambda sonda 1
0131 | Regulacja poza zakresem / sygnał sondy ? l za niski - mieszanka za uboga | Regulace mimo rozsah / signál sondy 1 (?) příliš nízký - chudá směs
0132 | Regulacja poza zakresem / sygnał sondy ? l za wysoki - mieszanka za bogata | Regulace mimo rozsah / signál sondy 1 (?) příliš vysoký - bohatá směs
0133 | Regulacja poza zakresem / sygnał sondy ? l zmienia się za wolno - sonda zestarzona | Regulace mimo rozsah / signál sondy 1 (?) se mění příliš pomalu - "zestárlá" sonda
0134 | Regulacja poza zakresem /'brak sygnału sondy ? l | Regulace mimo rozsah / chybí signál sondy 1 (?)
0135 | Uszkodzenie w obwodzie grzania sondy ? l | Poškození (přerušení...) v obvodu vyhřívání sondy 1 (?)
0136 | Sygnał sondy ? 2 za wysoki | Signál sondy 2 (?) příliš vysoký | asi lambda sonda 2
0137 | Sygnał sondy ? 2 za niskie | Signál sondy 2 (?) příliš nízký
0138 | Napięcie w obwodzie sondy ? 2 za wysokie - zwarcie do plusa zasilania | Napětí v obvodu sondy 2 (?) příliš vysoké - zkrat do plusu napájení
0139 | Sygnał sondy ? 2 zmienia się za wolno - sonda zestarzona | Signál sondy 2 (?) se mění příliš pomalu - "zestárlá" sonda
0140 | Brak sygnału sondy ? 2 | Chybí signál sondy 2 (?)
0141 | Uszkodzenie w obwodzie grzania sondy ? 2 | Poškození (přerušení...) v obvodu vyhřívání sondy 2 (?)
0142 | Nieprawidłowy sygnał sondy ? 3 | Nesprávný signál sondy 3 (?) | asi lambda sonda 3
0143 | Sygnał sondy ? 3 za niskie | Signál sondy 3 (?) příliš nízký
0144 | Napięcie w obwodzie sondy ? 3 za wysokie - zwarcie do plusa zasilania | Napětí v obvodu sondy 3 (?) příliš vysoké - zkrat do plusu napájení
0145 | Sygnał sondy ? 3 zmienia się za wolno - sonda zestarzona | Signál sondy 3 (?) se mění příliš pomalu - "zestárlá" sonda
0146 | Brak sygnału sondy ? 3 | Chybí signál sondy 3 (?)
0147 | Uszkodzenie w obwodzie grzania sondy ? 3 | Poškození (přerušení...) v obvodu vyhřívání sondy 3 (?)
0150 | Regulacja poza zakresem / nieprawidłowy sygnał sondy ? 2 | Regulace mimo rozsah / nesprávný signál sondy 2 (?)
0151 | Regulacja poza zakresem / sygnał sondy ? l (rząd cylindrów 2) za niski – mieszanka za uboga | Regulace mimo rozsah / signál sondy 1 (?) (řada válců 2) příliš nízký - chudá směs
0152 | Regulacja poza zakresem / sygnał sondy ? l (rząd cylindrów 2) za wysoki -mieszanka za bogata | Regulace mimo rozsah / signál sondy 1 (?) (řada válců 2) příliš vysoký - bohatá směs
0153 | Sygnał sondy ? l (rząd cylindrów 2) zmienia się za wolno - sonda zestarzona | Signál sondy 1 (?) (řada válců 2) se mění příliš pomalu - "zestárlá" sonda
0154 | Brak sygnału sondy ? l (rząd cylindrów 2) | Chybí signál sondy 1 (?) (řada válců 2)
0155 | Uszkodzenie w obwodzie grzania sondy ? l (rząd cylindrów 2) | Poškození (přerušení...) v obvodu vyhřívání sondy 1 (?) (řada válců 2)
0156 | Nieprawidłowy sygnał sondy ? 2 (rząd cylindrów 2) | Nesprávný signál sondy 2 (?) (řada válců 2)
0157 | Sygnał sondy ? 2 (rząd cylindrów 2) za niski | Signál sondy 2 (?) (řada válců 2) příliš nízký
0158 | Sygnał sondy ? 2 (rząd cylindrów 2) za wysoki | Signál sondy 2 (?) (řada válaců 2) příliš vysoký
0159 | Sygnał sondy ? 2 (rząd cylindrów 2) zmienia się za wolno - sonda zestarzona | Signál sondy 2 (?) (řada válců 2) se mění příliš pomalu - "zestárlá" sonda
0160 | Brak sygnału sondy ? 2 (rząd cylindrów 2) | Chybí signál sondy 2 (?) (řada válců 2)
0161 | Uszkodzenie w obwodzie grzania sondy ? 2 (rząd cylindrów 2) | Poškození (přerušení...) v obvodu vyhřívání sondy 2 (?) (řada válců 2)
0162 | Nieprawidłowy sygnał sondy ? 3 (rząd cylindrów 2) | Nesprávný signál sondy 3 (?) (řada válců 2)
0163 | Sygnał sondy ? 3 (rząd cylindrów 2) za niski | Signál sondy 3 (?) (řada válců 2) příliš nízký
0164 | Sygnał sondy ? 3 (rząd cylindrów 2) za wysoki | Signál sondy 3 (?) (řada válaců 2) příliš vysoký
0165 | Sygnał sondy ? 3 (rząd cylindrów 2) zmienia się za wolno - sonda zestarzona | Signál sondy 3 (?) (řada válců 2) se mění příliš pomalu - "zestárlá" sonda
0166 | Brak sygnału sondy ?3 (rząd cylindrów 2) | Chybí signál sondy 3 (?) (řada válců 2)
0167 | Uszkodzenie w obwodzie grzania sondy ? 3 (rząd cylindrów 2) | Poškození (přerušení...) v obvodu vyhřívání sondy 3 (?) (řada válců 2)
0170 | Nieprawidłowy skład mieszanki - mieszanka za uboga lub za bogata | Nesprávné složení směsi - směs příliš chudá nebo příliš bohatá
0171 | Mieszanka za uboga dla pełnych obciążeń | Směs příliš chudá pro plný výkon
0172 | Mieszanka za bogata dla pełnych obciążeń | Směs příliš bohatá pro plný výkon
0173 | Nieprawidłowy skład mieszanki (rząd cylindrów 2) - mieszanka za uboga lub za bogata | Nesprávné složení směsi (řada válců 2) - směs příliš chudá nebo příliš bohatá
0174 | Mieszanka za uboga dla pełnych obciążeń (rząd cylindrów 2) | Směs příliš chudá pro plný výkon (řada válců 2)
0175 | Mieszanka za bogata dla pełnych obciążeń (rząd cylindrów 2) | Směs příliš bohatá pro plný výkon (řada válců 2)
0176 | Uszkodzenie w układzie czujnika składu mieszanki | Poškození/porucha v obvodu čidla složení směsi
0177 | Uszkodzenie w układzie czujnika składu mieszanki | Poškození/porucha v obvodu čidla složení směsi
0178 | Uszkodzenie w układzie czujnika składu mieszanki - sygnał za niski | Poškození/porucha v obvodu čidla složení směsi - signál příliš nízký
0179 | Uszkodzenie w układzie czujnika składu mieszanki - sygnał za wysoki | Poškození/porucha v obvodu čidla složení směsi - signál příliš vysoký
0180 | Uszkodzenie w układzie czujnika temperatury paliwa A | Poškození/porucha v obvodu čidla teploty paliva A
0181 | Uszkodzenie w układzie czujnika temperatury paliwa A | Poškození/porucha v obvodu čidla teploty paliva A
0182 | Uszkodzenie w układzie czujnika temperatury paliwa A - sygnał za niski | Poškození/porucha v obvodu čidla teploty paliva A - signál příliš nízký
0183 | Uszkodzenie w układzie czujnika temperatury paliwa A - sygnał za wysoki | Poškození/porucha v obvodu čidla teploty paliva A - signál příliš vysoký
0184 | Uszkodzenie w układzie czujnika temperatury paliwa A - usterka pojawia się okresowo | Poškození/porucha v obvodu čidla teploty paliva A - chyba se objevuje občas
0185 | Uszkodzenie w układzie czujnika temperatury paliwa B | Poškození/porucha v obvodu čidla teploty paliva B
0186 | Uszkodzenie w układzie czujnika temperatury paliwa B | Poškození/porucha v obvodu čidla teploty paliva B
0187 | Uszkodzenie w układzie czujnika temperatury paliwa B - sygnał za niski | Poškození/porucha v obvodu čidla teploty paliva B - signál příliš nízký
0188 | Uszkodzenie w układzie czujnika temperatury paliwa B - sygnał za wysoki | Poškození/porucha v obvodu čidla teploty paliva B - signál příliš vysoký
0189 | Uszkodzenie w układzie czujnika temperatury paliwa B - usterka pojawia się okresowo | Poškození/porucha v obvodu čidla teploty paliva B - chyba se objevuje občas
0190 | Uszkodzenie w układzie czujnika ciśnienia paliwa w listwie wtryskiwaczy | Poškození/porucha v obvodu čidla tlaku paliva ve vstřikovací liště
0191 | Uszkodzenie w układzie czujnika ciśnienia paliwa w listwie wtryskiwaczy | Poškození/porucha v obvodu čidla tlaku paliva ve vstřikovací liště
0192 | Uszkodzenie w układzie czujnika ciśnienia paliwa w listwie wtryskiwaczy - sygnał za niski | Poškození/porucha v obvodu čidla tlaku paliva ve vstřikovací liště - signál příliš nízký
0193 | Uszkodzenie w układzie czujnika ciśnienia paliwa w listwie wtryskiwaczy – sygnał za wysoki | Poškození/porucha v obvodu čidla tlaku paliva ve vstřikovací liště - signál příliš vysoký
0194 | Uszkodzenie w układzie czujnika ciśnienia paliwa w listwie wtryskiwaczy - usterka pojawia się okresowo | Poškození/porucha v obvodu čidla tlaku paliva ve vstřikovací liště - chyba se objevuje občas
0195 | Uszkodzenie w układzie czujnika temperatury oleju silnikowego | Poškození/porucha v obvodu čidla teploty motorového oleje
0196 | Uszkodzenie w układzie czujnika temperatury oleju silnikowego | Poškození/porucha v obvodu čidla teploty motorového oleje
0197 | Uszkodzenie w układzie czujnika temperatury oleju silnikowego - sygnał za niski | Poškození/porucha v obvodu čidla teploty motorového oleje - signál příliš nízký
0198 | Uszkodzenie w układzie czujnika temperatury oleju silnikowego - sygnał za wysoki | Poškození/porucha v obvodu čidla teploty motorového oleje - signál příliš vysoký
0199 | Uszkodzenie w układzie czujnika temperatury oleju silnikowego - usterka pojawia się okresowo | Poškození/porucha v obvodu čidla teploty motorového oleje - chyba se objevuje občas
0200 | Uszkodzenie w obwodzie wtryskiwacza | Poškození/porucha v obvodu vstřikovače
0201 | Uszkodzenie w obwodzie wtryskiwacza cylindra l | Poškození/porucha v obvodu vstřikovače válce 1
0202 | Uszkodzenie w obwodzie wtryskiwacza cylindra 2 | Poškození/porucha v obvodu vstřikovače válce 2
0203 | Uszkodzenie w obwodzie wtryskiwacza cylindra 3 | Poškození/porucha v obvodu vstřikovače válce 3
0204 | Uszkodzenie w obwodzie wtryskiwacza cylindra 4 | Poškození/porucha v obvodu vstřikovače válce 4
0205 | Uszkodzenie w obwodzie wtryskiwacza cylindra 5 | Poškození/porucha v obvodu vstřikovače válce 5
0206 | Uszkodzenie w obwodzie wtryskiwacza cylindra 6 | Poškození/porucha v obvodu vstřikovače válce 6
0207 | Uszkodzenie w obwodzie wtryskiwacza cylindra 7 | Poškození/porucha v obvodu vstřikovače válce 7
0208 | Uszkodzenie w obwodzie wtryskiwacza cylindra 8 | Poškození/porucha v obvodu vstřikovače válce 8
0209 | Uszkodzenie w obwodzie wtryskiwacza cylindra 9 | Poškození/porucha v obvodu vstřikovače válce 9
0210 | Uszkodzenie w obwodzie wtryskiwacza cylindra 10 | Poškození/porucha v obvodu vstřikovače válce 10
0211 | Uszkodzenie w obwodzie wtryskiwacza cylindra 11 | Poškození/porucha v obvodu vstřikovače válce 11
0212 | Uszkodzenie w obwodzie wtryskiwacza cylindra 12 | Poškození/porucha v obvodu vstřikovače válce 12
0213 | Uszkodzenie w obwodzie wtryskiwacza rozruchowego l | Poškození/porucha v obvodu startovacího vstřikovače 1
0214 | Uszkodzenie w obwodzie wtryskiwacza rozruchowego 2 | Poškození/porucha v obvodu startovacího vstřikovače 2
0215 | Uszkodzenie elektromagnesu wyłączania silnika - zaworu odcinającego | Poškození/porucha elektromagnetu vypínáni motoru - odpojovacího ventilu
0216 | Uszkodzenie w układzie wyznaczania kąta wyprzedzenia wtrysku | Poškození/porucha v obvodu zjišťování ("vyznačování") úhlu předvstřiku
0217 | Przekroczono maksymalną dopuszczalną temperaturę silnika | Překročena max. povolená teplota motoru
0218 | Przekroczono maksymalną dopuszczalną temperaturę skrzyni biegów | Překročena max. povolená teplota převodovky
0219 | Przekroczono maksymalne dopuszczalne obroty silnika | Překročeny max. povolené otáčky motoru
0220 | Czujnik położenia przepustnicy / Czujnik położenia pedału przyspieszenia B | Čidlo polohy sací klapky / čidlo polohy plynového pedálu B
0221 | Czujnik położenia przepustnicy / Czujnik położenia pedału przyspieszenia B | Čidlo polohy sací klapky / čidlo polohy plynového pedálu B
0222 | Czujnik położenia przepustnicy / Czujnik położenia pedału przyspieszenia B sygnał za niski | Čidlo polohy sací klapky / čidlo polohy plynového pedálu B - nízký signál
0223 | Czujnik położenia przepustnicy / Czujnik położenia pedału przyspieszenia B - sygnał za wysoki | Čidlo polohy sací klapky / čidlo polohy plynového pedálu B - vysoký signál
0224 | Czujnik położenia przepustnicy / Czujnik położenia pedału przyspieszenia B - usterka pojawia się okresowo | Čidlo polohy sací klapky / čidlo polohy plynového pedálu B - chyba se objevuje občas
0225 | Uszkodzenie czujnika położenia przepustnicy lub czujnika położenia pedału przyspieszenia | Poškození čidla polohy sací klapky nebo čidla polohy plynového pedálu
0226 | Uszkodzenie czujnika położenia przepustnicy lub czujnika położenia pedału przyspieszenia | Poškození čidla polohy sací klapky nebo čidla polohy plynového pedálu
0227 | Uszkodzenie czujnika położenia przepustnicy lub czujnika położenia pedału przyspieszenia - zwarcie do masy | Poškození čidla polohy sací klapky nebo čidla polohy plynového pedálu - zkrat do mínusu
0228 | Uszkodzenie czujnika położenia przepustnicy lub czujnika położenia pedału przyspieszenia - zwarcie do plusa zasilania | Poškození čidla polohy sací klapky nebo čidla polohy plynového pedálu - zkrat do plusu
0229 | Uszkodzenie czujnika położenia przepustnicy lub czujnika położenia pedału przyspieszenia - uszkodzenie sporadyczne | Poškození čidla polohy sací klapky nebo čidla polohy plynového pedálu - občasné poškození
0230 | Przekaźnik pompy paliwa | Ukazatel palivového čerpadla
0231 | Uszkodzenie w obwodzie pompy paliwa - zwarcie do masy | Poškození/porucha v obvodu palivového čerpadla - zkrat do mínusu
0232 | Uszkodzenie w obwodzie pompy paliwa - zwarcie do plusa | Poškození/porucha v obvodu palivového čerpadla - zkrat do plusu
0233 | Uszkodzenie w obwodzie pompy paliwa - usterka sporadyczna | Poškození/porucha v obvodu palivového čerpadla - občasná porucha
0235 | Czujnik ciśnienia doładowania „A" | Čidlo tlaku turba ("dotlakování") A
0236 | Czujnik ciśnienia doładowania „A" | Čidlo tlaku turba ("dotlakování") A
0237 | Czujnik ciśnienia doładowania „A" - zwarcie do masy | Čidlo tlaku turba ("dotlakování") A - zkrat do mínusu
0238 | Czujnik ciśnienia doładowania „A" - zwarcie do plusa | Čidlo tlaku turba ("dotlakování") A - zkrat do plusu
0239 | Czujnik ciśnienia doładowania „A" - usterka sporadyczna | Čidlo tlaku turba ("dotlakování") A - občasná porucha
0240 | Czujnik ciśnienia doładowania „B" | Čidlo tlaku turba ("dotlakování") B
0241 | Czujnik ciśnienia doładowania „B" - zwarcie do masy | Čidlo tlaku turba ("dotlakování") B - zkrat do mínusu
0242 | Czujnik ciśnienia doładowania „B" - zwarcie do plusa | Čidlo tlaku turba ("dotlakování") B - zkrat do plusu
0243 | Czujnik ciśnienia doładowania „B" - usterka sporadyczna | Čidlo tlaku turba ("dotlakování") B - občasná porucha
0244 | Zawór regulacyjny ciśnienia doładowania „A" | Ventil regulace tlaku turba ("dotlakování") A
0245 | Zawór regulacyjny ciśnienia doładowania „A" - zwarcie do masy lub przerwa | Ventil regulace tlaku turba ("dotlakování") A - zkrat do mínusu nebo pauza
0246 | Zawór regulacyjny ciśnienia doładowania „A" - zwarcie do plusa | Ventil regulace tlaku turba ("dotlakování") A - zkrat do plusu
0247 | Zawór regulacyjny ciśnienia doładowania „A" | Ventil regulace tlaku turba ("dotlakování") B
0248 | Zawór regulacyjny ciśnienia doładowania „B" | Ventil regulace tlaku turba ("dotlakování") B - zkrat do mínusu nebo pauza
0249 | Zawór regulacyjny ciśnienia doładowania „B" - zwarcie do masy lub przerwa | Ventil regulace tlaku turba ("dotlakování") B - zkrat do plusu
0250 | Zawór regulacyjny ciśnienia doładowania „B" - zwarcie do plusa | Porucha vstřikovacího čerpadla A
0251 | Usterka pompy wtryskowej „A" | Porucha vstřikovacího čerpadla A
0252 | Usterka pompy wtryskowej „A" | Porucha vstřikovacího čerpadla A
0253 | Usterka pompy wtryskowej „A" | Porucha vstřikovacího čerpadla A
0254 | Usterka pompy wtryskowej „A" | Porucha vstřikovacího čerpadla A
0255 | Usterka pompy wtryskowej „A" – sporadyczna | Porucha vstřikovacího čerpadla A - občasná
0256 | Usterka pompy wtryskowej „B" | Porucha vstřikovacího čerpadla B
0257 | Usterka pompy wtryskowej „B" | Porucha vstřikovacího čerpadla B
0258 | Usterka pompy wtryskowej „B" | Porucha vstřikovacího čerpadla B
0259 | Usterka pompy wtryskowej „B" | Porucha vstřikovacího čerpadla B
0260 | Usterka pompy wtryskowej „B" - sporadyczna | Porucha vstřikovacího čerpadla B - občasná
0261 | Wtryskiwacz cylindra 1 – przerwa lub zwarcie do masy | Vstřikovač válce 1 - pauza nebo zkrat do mínusu
0262 | Wtryskiwacz cylindra 1 – zwarcie do plusa | Vstřikovač válce 1 - zkrat do plusu
0263 | Nieprawidłowe działanie cylindra 1 | Nesprávná funkce válce 1
0264 | Wtryskiwacz cylindra 2 – przerwa lub zwarcie do masy | Vstřikovač válce 2 - pauza nebo zkrat do mínusu
0265 | Wtryskiwacz cylindra 2 - zwarcie do plusa | Vstřikovač válce 2 - zkrat do plusu
0266 | Nieprawidłowe działanie cylindra 2 | Nesprávná funkce válce 2
0267 | Wtryskiwacz cylindra 3 - przerwa lub zwarcie do masy | Vstřikovač válce 3 - pauza nebo zkrat do mínusu
0268 | Wtryskiwacz cylindra 3 - zwarcie do plusa | Vstřikovač válce 3 - zkrat do plusu
0269 | Nieprawidłowe działanie cylindra 3 | Nesprávná funkce válce 3
0270 | Wtryskiwacz cylindra 4 - przerwa lub zwarcie do masy | Vstřikovač válce 4 - pauza nebo zkrat do mínusu
0271 | Wtryskiwacz cylindra 4 - zwarcie do plusa | Vstřikovač válce 4 - zkrat do plusu
0272 | Nieprawidłowe działanie cylindra 4 | Nesprávná funkce válce 4
0273 | Wtryskiwacz cylindra 5 - przerwa lub zwarcie do masy | Vstřikovač válce 5 - pauza nebo zkrat do mínusu
0274 | Wtryskiwacz cylindra 5 - zwarcie do plusa | Vstřikovač válce 5 - zkrat do plusu
0275 | Nieprawidłowe działanie cylindra 5 | Nesprávná funkce válce 5
0276 | Wtryskiwacz cylindra 6 - przerwa lub zwarcie do masy | Vstřikovač válce 6 - pauza nebo zkrat do mínusu
0277 | Wtryskiwacz cylindra 6 zwarcie do plusa | Vstřikovač válce 6 - zkrat do plusu
0278 | Nieprawidłowe działanie cylindra 6 | Nesprávná funkce válce 6
0279 | Wtryskiwacz cylindra 7 - przerwa lub zwarcie do masy | Vstřikovač válce 7 - pauza nebo zkrat do mínusu
0280 | Wtryskiwacz cylindra 7 - zwarcie do plusa | Vstřikovač válce 7 - zkrat do plusu
0281 | Nieprawidłowe działanie cylindra 7 | Nesprávná funkce válce 7
0282 | Wtryskiwacz cylindra 8 - przerwa lub zwarcie do masy | Vstřikovač válce 8 - pauza nebo zkrat do mínusu
0283 | Wtryskiwacz cylindra 8 - zwarcie do plusa | Vstřikovač válce 8 - zkrat do plusu
0284 | Nieprawidłowe działanie cylindra 8 | Nesprávná funkce válce 8
0285 | Wtryskiwacz cylindra 9 - przerwa lub zwarcie do masy | Vstřikovač válce 9 - pauza nebo zkrat do mínusu
0286 | Wtryskiwacz cylindra 9 - zwarcie do plusa | Vstřikovač válce 9 - zkrat do plusu
0287 | Nieprawidłowe działanie cylindra 9 | Nesprávná funkce válce 9
0288 | Wtryskiwacz cylindra 10 - przerwa lub zwarcie do masy | Vstřikovač válce 10 - pauza nebo zkrat do mínusu
0289 | Wtryskiwacz cylindra 10 - zwarcie do plusa | Vstřikovač válce 10 - zkrat do plusu
0290 | Nieprawidłowe działanie cylindra 10 | Nesprávná funkce válce 10
0291 | Wtryskiwacz cylindra 11 - przerwa lub zwarcie do masy | Vstřikovač válce 11 - pauza nebo zkrat do mínusu
0292 | Wtryskiwacz cylindra 11 - zwarcie do plusa | Vstřikovač válce 11 - zkrat do plusu
0293 | Nieprawidłowe działanie cylindra 11 | Nesprávná funkce válce 11
0294 | Wtryskiwacz cylindra 12 - przerwa lub zwarcie do masy | Vstřikovač válce 12 - pauza nebo zkrat do mínusu
0295 | Wtryskiwacz cylindra 12 - zwarcie do plusa | Vstřikovač válce 12 - zkrat do plusu
0296 | Nieprawidłowe działanie cylindra 12 | Nesprávná funkce válce 12
0300 | Układ zapłonowy - wypadanie zapłonów | Zapalování - výpadky
0301 | Zapłon cylindra l - wypadanie zapłonów | Zapalování válce 1 - výpadky
0302 | Zapłon cylindra 2 - wypadanie zapłonów | Zapalování válce 2 - výpadky
0303 | Zapłon cylindra 3 - wypadanie zapłonów | Zapalování válce 3 - výpadky
0304 | Zapłon cylindra 4 - wypadanie zapłonów | Zapalování válce 4 - výpadky
0305 | Zapłon cylindra 5 - wypadanie zapłonów | Zapalování válce 5 - výpadky
0306 | Zapłon cylindra 6 - wypadanie zapłonów | Zapalování válce 6 - výpadky
0307 | Zapłon cylindra 7 - wypadanie zapłonów | Zapalování válce 7 - výpadky
0308 | Zapłon cylindra 8 - wypadanie zapłonów | Zapalování válce 8 - výpadky
0309 | Zapłon cylindra 9 - wypadanie zapłonów | Zapalování válce 9 - výpadky
0310 | Zapłon cylindra 10 - wypadanie zapłonów | Zapalování válce 10 - výpadky
0311 | Zapłon cylindra 11 - wypadanie zapłonów | Zapalování válce 11 - výpadky
0312 | Zapłon cylindra 12 - wypadanie zapłonów | Zapalování válce 12 - výpadky
0320 | Obwód wyjściowy czujnika prędkości obrotowej silnika - rozdzielacza zapłonu | Výstupní obvod čidla rychlosti otáček motoru - rozdělovače
0321 | Obwód wyjściowy czujnika prędkości obrotowej silnika - rozdzielacz zapłonu | Výstupní obvod čidla rychlosti otáček motoru - rozdělovač
0322 | Obwód wyjściowy czujnika prędkości obrotowej silnika - rozdzielacza zapłonu brak sygnału | Výstupní obvod čidla rychlosti otáček motoru - rozdělovače - chybí signál
0323 | Obwód wyjściowy czujnika prędkości obrotowej silnika - rozdzielacza zapłonu usterka sporadyczna | Výstupní obvod čidla rychlosti otáček motoru - rozdělovače - občasná porucha
0325 | Nieprawidłowy sygnał z czajnika spalania stukowego 1 | Nesprávný signál čidla detonačního spalování 1
0326 | Nieprawidłowy sygnał z czujnika spalania stukowego 1 | Nesprávný signál čidla detonačního spalování 1
0327 | Nieprawidłowy sygnał z czujnika spalania stukowego 1 - zwarcie do masy | Nesprávný signál čidla detonačního spalování 1 - zkrat do mínusu
0328 | Nieprawidłowy sygnał z czujnika spalania stukowego 1 - zwarcie do plusa | Nesprávný signál čidla detonačního spalování 1 - zkrat do plusu
0329 | Nieprawidłowy sygnał z czujnika spalania stukowego 1 - usterka sporadyczna | Nesprávný signál čidla detonačního spalování 1 - občasná porucha
0330 | Nieprawidłowy sygnał z czujnika spalania stukowego 2 | Nesprávný signál čidla detonačního spalování 2
0331 | Nieprawidłowy sygnał z czujnika spalania stukowego 2 | Nesprávný signál čidla detonačního spalování 2
0332 | Nieprawidłowy sygnał z czujnika spalania stukowego 2 - zwarcie do masy | Nesprávný signál čidla detonačního spalování 2 - zkrat do mínusu
0333 | Nieprawidłowy sygnał z czujnika spalania stukowego 2 - zwarcie do plusa | Nesprávný signál čidla detonačního spalování 2 - zkrat do plusu
0334 | Nieprawidłowy sygnał z czujnika spalania stukowego 2 - usterka sporadyczna | Nesprávný signál čidla detonačního spalování 2 - občasná porucha
0335 | Nieprawidłowy sygnał z czujnika obrotów wału korbowego „A" | Nesprávný signál čidla otáček klikové hřídele A
0336 | Nieprawidłowy sygnał z czujnika obrotów wału korbowego „A" | Nesprávný signál čidla otáček klikové hřídele A
0337 | Nieprawidłowy sygnał z czujnika obrotów wału korbowego „A" - zwarcie do masy | Nesprávný signál čidla otáček klikové hřídele A - zkrat do mínusu
0338 | Nieprawidłowy sygnał z czujnika obrotów wału korbowego „A" - zwarcie do plusa | Nesprávný signál čidla otáček klikové hřídele A - zkrat do plusu
0339 | Nieprawidłowy sygnał z czujnika obrotów wału korbowego „A" - usterka sporadyczna | Nesprávný signál čidla otáček klikové hřídele A - občasná porucha
0340 | Nieprawidłowy sygnał z czujnik wałka rozrządu | Nesprávný signál čidla vačkové hřídele
0341 | Nieprawidłowy sygnał z czujnik wałka rozrządu | Nesprávný signál čidla vačkové hřídele
0342 | Nieprawidłowy sygnał z czujnik wałka rozrządu - zwarcie do masy | Nesprávný signál čidla vačkové hřídele - zkrat do mínusu
0343 | Nieprawidłowy sygnał z czujnik wałka rozrządu - zwarcie do plusa | Nesprávný signál čidla vačkové hřídele - zkrat do plusu
0344 | Nieprawidłowy sygnał z czujnik wałka rozrządu - usterka sporadyczna | Nesprávný signál čidla vačkové hřídele - občasná porucha
0351 | Usterka w elektronicznej regulacji kąta wyprzedzenia zapłonu - cylinder 1 + 4 za niskie napięcie | Porucha elektronické regulace uhlu předstihu - válec 1+4 nízká úroveň napětí
0352 | Usterka w elektronicznej regulacji kąta wyprzedzenia zapłonu - cylinder 2 + 3 za niskie napięcie | Porucha elektronické regulace uhlu předstihu - válec 2+3 nízká úroveň napětí
0355 | Cewka zapłonowa „E" | Zapalovací cívka E
0356 | Cewka zapłonowa „F" | Zapalovací cívka F
0357 | Cewka zapłonowa „G" | Zapalovací cívka G
0358 | Cewka zapłonowa „H" | Zapalovací cívka H
0359 | Cewka zapłonowa „I" | Zapalovací cívka I
0360 | Cewka zapłonowa „J" | Zapalovací cívka J
0361 | Cewka zapłonowa „K" | Zapalovací cívka K
0362 | Cewka zapłonowa „L" | Zapalovací cívka L
0370 | Nieprawidłowy sygnał prędkości obrotowej silnika z czujnika „A" | Nesprávný signál rychlosti otáček motoru čidla A
0371 | Nieprawidłowy sygnał prędkości obrotowej silnika z czujnika „A" - za dużo impulsów | Nesprávný signál rychlosti otáček motoru čidla A - příliš mnoho impulsů
0372 | Nieprawidłowy sygnał prędkości obrotowej silnika z czujnika „A" - za mało impólsów | Nesprávný signál rychlosti otáček motoru čidla A - příliš málo impulsů
0373 | Nieprawidłowy sygnał prędkości obrotowej silnika z czujnika „A" - usterka sporadyczna, nierówne impulsy | Nesprávný signál rychlosti otáček motoru čidla A - občasná porucha, občasné impulsy
0374 | Nieprawidłowy sygnał prędkości obrotowej silnika z czujnika „A" - brak impulsów | Nesprávný signál rychlosti otáček motoru čidla A - chybí impulsy
0375 | Nieprawidłowy sygnał prędkości obrotowej silnika z czujnika „B" | Nesprávný signál rychlosti otáček motoru čidla B
0376 | Nieprawidłowy sygnał prędkości obrotowej silnika z czujnika „B" - za dużo impulsów | Nesprávný signál rychlosti otáček motoru čidla B - příliš mnoho impulsů
0377 | Nieprawidłowy sygnał prędkości obrotowej silnika z czujnika „B" - za mało impulsów | Nesprávný signál rychlosti otáček motoru čidla B - příliš málo impulsů
0378 | Nieprawidłowy sygnał prędkości obrotowej silnika z czujnika „B" – usterka sporadyczna, nierówne impulsy | Nesprávný signál rychlosti otáček motoru čidla B - občasná porucha, občasné impulsy
0379 | Nieprawidłowy sygnał prędkości obrotowej silnika z czujnika „B" - brak impulsów | Nesprávný signál rychlosti otáček motoru čidla B - chybí impulsy
0380 | Usterka w układzie świec żarowych | Porucha v obvodu/systému žhavicích svíček
0381 | Uszkodzenie lampki kontrolnej świec żarowych | Poškození kontrolky žhavicích svíček
0385 | Nieprawidłowy sygnał z czujnika obrotów wału korbowego „B" | Nesprávný signál čidla otáček klikové hřídele B
0356 | Nieprawidłowy sygnał z czujnika obrotów wału korbowego „B" | Nesprávný signál čidla otáček klikové hřídele B
0387 | Nieprawidłowy sygnał z czujnika obrotów wału korbowego „B" - zwarcie do masy | Nesprávný signál čidla otáček klikové hřídele B - zkrat do mínusu
0388 | Nieprawidłowy sygnał z czujnika obrotów wału korbowego „B" - zwarcie do plusa | Nesprávný signál čidla otáček klikové hřídele B - zkrat do plusu
0389 | Nieprawidłowy sygnał z czujnika obrotów wału korbowego „B" - usterka sporadyczna | Nesprávný signál čidla otáček klikové hřídele B - občasná porucha
0400 | Nieprawidłowy sygnał zaworu EGR | Nesprávný signál ventilu EGR
0401 | Za mały przepływ w układzie EGR | Příliš malý průtok přes ventil EGR
0402 | Za duży przepływ w układzie EGR | Příliš velký průtok přes ventil EGR
0403 | Napięcie na zaworze EGR za wysokie lub za niskie | Úroveň napětí na EGR ventilu příliš vysoká nebo příliš nízká
0404 | Uszkodzenie w układzie EGR | Poškození v obvodu EGR
0405 | Czujnik układu recyrkulacji spalin „A" - za wysoki poziom sygnału | Čidlo obvodu/systému recirkulace spalin A - vysoká úroveň signálu
0406 | Czujnik układu recyrkulacji spalin „A" - zwarcie do plusa | Čidlo obvodu/systému recirkulace spalin A - zkrat do plusu
0407 | Czujnik układu recyrkulacji spalin „A" - przerwa lub zwarcie do masy | Čidlo obvodu/systému recirkulace spalin A - pauza nebo zkrat do mínusu
0408 | Czujnik układu recyrkulacji spalin „B" - za wysoki poziom sygnału | Čidlo obvodu/systému recirkulace spalin B - vysoká úroveň signálu
0410 | Uszkodzenie w układzie doprowadzania powietrza dodatkowego | Poškození v obvodu/systému přívodu doplňujícího vzduchu
0411 | Nieprawidłowy przepływ w układzie doprowadzania powietrza dodatkowego | Nepravidelný průtok v obvodu/systému přívodu doplňujícího vzduchu
0412 | Zawór sterujący „A" w układzie doprowadzania powietrza dodatkowego | Řídící ventil A v obvodu/systému přívodu doplňujícího vzduchu
0413 | Zawór sterujący „A" w układzie doprowadzania powietrza dodatkowego | Řídící ventil A v obvodu/systému přívodu doplňujícího vzduchu
0414 | Zawór sterujący „A" w układzie doprowadzania powietrza dodatkowego | Řídící ventil A v obvodu/systému přívodu doplňujícího vzduchu
0415 | Zawór sterujący „B" w układzie doprowadzania powietrza dodatkowego | Řídící ventil B v obvodu/systému přívodu doplňujícího vzduchu
0416 | Zawór sterujący „B" w układzie doprowadzania powietrza dodatkowego | Řídící ventil B v obvodu/systému přívodu doplňujícího vzduchu
0417 | Zawór sterujący „B" w układzie doprowadzania powietrza dodatkowego | Řídící ventil B v obvodu/systému přívodu doplňujícího vzduchu
0418 | Przekaźnik „A" w układzie doprowadzania powietrza dodatkowego | Ukazatel A v obvodu/systému přívodu doplňujícího vzduchu
0419 | Przekaźnik „B" w układzie doprowadzania powietrza dodatkowego | Ukazatel B v obvodu/systému přívodu doplňujícího vzduchu
0420 | Sprawność katalizatora (rząd cylindrów 1) za mała | Účinnost katalyzátoru (řada válců 1) příliš malá
0421 | Sprawność katalizatora wstępnego (rząd cylindrów 1) za mała | Účinnost vstupního katalyzátoru (řada válců 1) příliš malá
0422 | Sprawność katalizatora głównego (rząd cylindrów 1) za mała | Účinnost hlavního katalyzátoru (řada válců 1) příliš malá
0423 | Sprawność katalizatora podgrzewanego (rząd cylindrów 1) za mała | Účinnost vyhřívaného katalyzátoru (řada válců 1) příliš malá
0424 | Temperatura katalizatora podgrzewanego (rząd cylindrów 1) za mała | Teplota vyhřívaného katalyzátoru (řada válců 1) příliš malá
0430 | Sprawność katalizatora (rząd cylindrów 1) za mała | Účinnost katalyzátoru (řada válců 1) příliš malá | asi patří řada válců 2
0431 | Sprawność katalizatora wstępnego (rząd cylindrów 1) za mała | Účinnost vstupního katalyzátoru (řada válců 1) příliš malá | asi patří řada válců 2
0432 | Sprawność katalizatora głównego (rząd cylindrów 1) za mała | Účinnost hlavního katalyzátoru (řada válců 1) příliš malá | asi patří řada válců 2
0433 | Sprawność katalizatora podgrzewanego (rząd cylindrów ł) za mała | Účinnost vyhřívaného katalyzátoru (řada válců 1) příliš malá | asi patří řada válců 2
0434 | Temperatura katalizatora podgrzewanego (rząd cylindrów 1) za mała | Teplota vyhřívaného katalyzátoru (řada válců 1) příliš malá | asi patří řada válců 2
0440 | Usterka w układzie odpowietrzania zbiornika paliwa | 'Porucha v obvodu/systému odvětrávání nádrže
0441 | Usterka w układzie odpowietrzania zbiornika paliwa | 'Porucha v obvodu/systému odvětrávání nádrže
0442 | Usterka w układzie odpowietrzania zbiornika paliwa - nieszczelność | 'Porucha v obvodu/systému odvětrávání nádrže - netěsnost
0443 | Usterka zaworu przewietrzającego w układzie odpowietrzania zbiornika paliwa | Porucha odvětrávacího ventilu v obvodu/systému odvětrávání nádrže
0444 | Usterka zaworu przewietrzającego w układzie odpowietrzania zbiornika paliwa | Porucha odvětrávacího ventilu v obvodu/systému odvětrávání nádrže
0445 | Usterka zaworu przewietrzającego w układzie odpowietrzania zbiornika paliwa | Porucha odvětrávacího ventilu v obvodu/systému odvětrávání nádrže
0446 | Regulacja odpowietrzania w układzie przechwytywania par paliwa | Regulace odvětrávání v obvodu/systému zachytávání palivových par
0447 | Regulacja odpowietrzania w układzie przechwytywania par paliwa | Regulace odvětrávání v obvodu/systému zachytávání palivových par
0448 | Regulacja odpowietrzania w układzie przechwytywania par paliwa - uszkodzenie zaworu | Regulace odvětrávání v obvodu/systému zachytávání palivových par - poškozený ventil
0449 | Regulacja odpowietrzania w układzie przechwytywania par paliwa - uszkodzenie zaworu | Regulace odvětrávání v obvodu/systému zachytávání palivových par - poškozený ventil
0450 | Usterka w układzie odpowietrzania zbiornika paliwa - uszkodzenie czujnika ciśnienia | 'Porucha v obvodu/systému odvětrávání nádrže - poškozené čidlo tlaku
0451 | Usterka w układzie odpowietrzania zbiornika paliwa - uszkodzenie czujnika ciśnienia | 'Porucha v obvodu/systému odvětrávání nádrže - poškozené čidlo tlaku
0452 | Usterka w układzie odpowietrzania zbiornika paliwa - uszkodzenie czujnika ciśnienia - zwarcie do masy | 'Porucha v obvodu/systému odvětrávání nádrže - poškozené čidlo tlaku - zkrat do mínusu
0453 | Usterka w układzie odpowietrzania zbiornika paliwa - uszkodzenie czujnika ciśnienia - zwarcie do plusa | 'Porucha v obvodu/systému odvětrávání nádrže - poškozené čidlo tlaku - zkrat do plusu
0454 | Usterka w układzie odpowietrzania zbiornika paliwa - uszkodzenie czujnika ciśnienia | 'Porucha v obvodu/systému odvětrávání nádrže - poškozené čidlo tlaku
0455 | Usterka w układzie przechwytywania par paliwa - nieszczelność | 'Porucha v obvodu/systému zachytávání palivových par - netěsnost
0460 | Czujnik poziomu paliwa | Čidlo výšky hladiny paliva
0461 | Czujnik poziomu paliwa | Čidlo výšky hladiny paliva
0462 | Czujnik poziomu paliwa - przerwa lub zwarcie do masy | Čidlo výšky hladiny paliva - pauza nebo zkrat do mínusu
0463 | Czujnik poziomu paliwa - zwarcie do plusa | Čidlo výšky hladiny paliva - zkrat do plusu
0464 | Czujnik poziomu paliwa - usterka sporadyczna | Čidlo výšky hladiny paliva - občasná porucha
0465 | Czujnik natężenia przepływu przedmuchu |  | fakt nevim, ale zkusim zjistit
0466 | Czujnik natężenia przepływu przedmuchu |  | fakt nevim, ale zkusim zjistit
0467 | Czujnik natężenia przepływu przedmuchu - przerwa lub zwarcie do masy |  | fakt nevim, ale zkusim zjistit
0468 | Czujnik natężenia przepływu przedmuchu - zwarcie do plusa |  | fakt nevim, ale zkusim zjistit
0469 | Czujnik natężenia przepływu przedmuchu - usterka sporadyczna |  | fakt nevim, ale zkusim zjistit
0470 | Czujnik ciśnienia spalin | Čidlo tlaku spalin
0471 | Czujnik ciśnienia spalin | Čidlo tlaku spalin
0472 | Czujnik ciśnienia spalin - przerwa lub zwarcie do masy | Čidlo tlaku spalin - pauza nebo zkrat do mínusu
0473 | Czujnik ciśnienia spalin - zwarcie do plusa | Čidlo tlaku spalin - zkrat do plusu
0474 | Czujnik ciśnienia spalin - usterka sporadyczna | Čidlo tlaku spalin - občasná porucha
0475 | Zawór regulacyjny ciśnienia spalin | Regulační ventil tlaku spalin
0476 | Zawór regulacyjny ciśnienia spalin | Regulační ventil tlaku spalin
0477 | Zawór regulacyjny ciśnienia spalin - przerwa lub zwarcie do masy | Regulační ventil tlaku spalin - pauza nebo zkrat do mínusu
0478 | Zawór regulacyjny ciśnienia spalin - zwarcie do plusa | Regulační ventil tlaku spalin - zkrat do plusu
0479 | Zawór regulacyjny ciśnienia spalin - usterka sporadyczna | Regulační ventil tlaku spalin - občasná porucha
0480 | Uszkodzenie w układzie chłodzenia powietrzem l | Porucha v obdovu/systému chlazení vzduchem 1
0481 | Uszkodzenie w układzie chłodzenia powietrzem 2 | Porucha v obdovu/systému chlazení vzduchem 2
0482 | Uszkodzenie w układzie chłodzenia powietrzem 3 | Porucha v obdovu/systému chlazení vzduchem 3
0483 | Usterka wentylatora chłodzenia - funkcja Ratio Check | Porucha ventilátoru chlazení - funkce Ratio Check
0484 | Usterka wentylatora chłodzenia - za duży pobór prądu | Porucha ventilátoru chlazení - příliš velký odběr proudu
0485 | Usterka wentylatora chłodzenia | Porucha ventilátoru chlazení
0500 | Czujnik prędkości własnej pojazdu | Čidlo rychlosti vozidla
0501 | Czujnik prędkości własnej pojazdu | Čidlo rychlosti vozidla
0502 | Czujnik prędkości własnej pojazdu - przerwa lub zwarcie do masy | Čidlo rychlosti vozidla - pauza nebo zkrat do mínusu
0503 | Czujnik prędkości własnej pojazdu - usterka sporadyczna | Čidlo rychlosti vozidla - občasná porucha
0505 | Usterka w układzie regulacji obrotów biegu jałowego | Porucha v obvodu/systému regulace otáček volnoběhu
0506 | Usterka w układzie regulacji obrotów biegu jałowego - obroty za niskie | Porucha v obvodu/systému regulace otáček volnoběhu - příliš nízké otáčky
0507 | Usterka w układzie regulacji obrotów biegu jałowego - obroty za wysokie | Porucha v obvodu/systému regulace otáček volnoběhu - příliš vysoké otáčky
0510 | Uszkodzenie włącznika biegu jałowego przepustnicy | Poškození spínače volnoběhu sací klapky
0520 | Uszkodzenie czujnika (włącznika) ciśnienia oleju | Poškození čidla (spínače) tlaku oleje
5221 | Uszkodzenie czujnika (włącznika) ciśnienia oleju | Poškození čidla (spínače) tlaku oleje
0552 | Uszkodzenie czujnika (włącznika) ciśnienia oleju - przerwa lub zwarcie do masy | Poškození čidla (spínače) tlaku oleje - pauza nebo zkrat do mínusu
0523 | Uszkodzenie czujnika (włącznika) ciśnienia oleju - zwarcie do plusa | Poškození čidla (spínače) tlaku oleje - zkrat do plusu
0524 | Uszkodzenie czujnika (włącznika) ciśnienia oleju - usterka sporadyczna | Poškození čidla (spínače) tlaku oleje - občasná porucha
0530 | Uszkodzenie czujnika ciśnienia gazu w klimatyzacji | Poškození čidla tlaku náplně klimatizace
0531 | Uszkodzenie czujnika ciśnienia gazu w klimatyzacji | Poškození čidla tlaku náplně klimatizace
0532 | Uszkodzenie czujnika ciśnienia gazu w klimatyzacji - przerwa lub zwarcie do masy | Poškození čidla tlaku náplně klimatizace - pauza nebo zkrat do mínusu
0533 | Uszkodzenie czujnika ciśnienia gazu w klimatyzacji - zwarcie do plusa | Poškození čidla tlaku náplně klimatizace - zkrat do plusu
0534 | Uszkodzenie czujnika ciśnienia gazu w klimatyzacji - usterka sporadyczna | Poškození čidla tlaku náplně klimatizace - občasná porucha
0550 | Uszkodzenie wyłącznika ciśnieniowego wspomagania układu kierowniczego | Poškození tlakového vypínače servořízení
0551 | Uszkodzenie wyłącznika ciśnieniowego wspomagania układu kierowniczego | Poškození tlakového vypínače servořízení
0552 | Uszkodzenie w układzie regulacji ciśnienia wspomagania układu kierowniczego - przerwa lub zwarcie do masy czujnika | Poškození obvodu/systému regulace tlaku servořízení - pauza nebo zkrat do mínusu čidla
0553 | Uszkodzenie w układzie regulacji ciśnienia wspomagania układu kierowniczego - zwarcie czujnika do plusa | Poškození obvodu/systému regulace tlaku servořízení - zkrat do plusu čidla
0554 | Uszkodzenie w układzie regulacji ciśnienia wspomagania układu kierowniczego - usterka sporadyczna czujnika | Poškození obvodu/systému regulace tlaku servořízení - občasná porucha čidla
0560 | Nieprawidłowe napięcie zasilające w instalacji elektrycznej pojazdu | Nesprávné napájecí napětí v el. instalaci vozidla
0561 | Nieprawidłowe napięcie zasilające w instalacji elektrycznej pojazdu - napięcie niestabilne | Nesprávné napájecí napětí v el. instalaci vozidla - nestabilní napětí
0562 | Nieprawidłowe napięcie zasilające w instalacji elektrycznej pojazdu - napięcie za niskie | Nesprávné napájecí napětí v el. instalaci vozidla - příliš nízké napětí
0563 | Nieprawidłowe napięcie zasilające w instalacji elektrycznej pojazdu - napięcie za wysokie | Nesprávné napájecí napětí v el. instalaci vozidla- příliš vysoké napětí
0565 | Usterka w układzie tempomatu - nieprawidłowy sygnał włączenia - ON | Porucha v obvodu/systému tempomatu - nesprávný signál zapnutí - ON
0566 | Usterka w układzie tempomatu - nieprawidłowy sygnał wyłączenia - OFF | Porucha v obvodu/systému tempomatu - nesprávný signál vypnutí - OFF
0567 | Usterka w układzie tempomatu - nieprawidłowy sygnał ponowienia - RESUME | Porucha v obvodu/systému tempomatu - nesprávný signál obnovení - RESUME
0568 | Usterka w układzie tempomatu - nieprawidłowy sygnał ustawienia - SET | Porucha v obvodu/systému tempomatu - nesprávný signál nastavení - SET
0569 | Usterka w układzie tempomatu — nieprawidłowy sygnał graniczny - COAST | Porucha v obvodu/systému tempomatu - nesprávný signál hranice - COAST
0570 | Usterka w układzie tempomatu - nieprawidłowy sygnał przyspieszania - ACCEL | Porucha v obvodu/systému tempomatu - nesprávný signál zrychlení - ACCEL
0571 | Usterka w układzie tempomatu - uszkodzenie wyłącznika świateł hamowania „A" | Porucha v obvodu/systému tempomatu - poškození spínače brzdových světel A
0572 | Usterka w układzie tempomatu - uszkodzenie wyłącznika świateł hamowania „A" przerwa lub zwarcie do masy | Porucha v obvodu/systému tempomatu - poškození spínače brzdových světel A - pauza nebo zkrat do mínusu
0573 | Usterka w układzie tempomatu - uszkodzenie wyłącznika świateł hamowania „A" - zwarcie do plusa | Porucha v obvodu/systému tempomatu - poškození spínače brzdových světel A - zkrat do plusu
0600 | Uszkodzenie szeregowego łącza komunikacyjnego - magistrala CAN | Poškození sériové komunikační sběrnice - magistrála CAN
0601 | Wewnętrzny moduł kontroli sterownika - zła suma kontrolna | Vnitřní modul kontroly řídicí jednotky - špatný kontrolní součet | asi ECU
0602 | Wewnętrzny moduł kontroli sterownika - błąd w programie | Vnitřní modul kontroly řidicí jednotky - chyba v programu | asi ECU
0603 | Wewnętrzny moduł kontroli sterownika - błąd / uszkodzenie pamięci stałej KAM | Vnitřní modul kontroly řidicí jednotky - chyba/poškození stálé paměti KAM | asi ECU
0604 | Wewnętrzny moduł kontroli sterownika - błąd / uszkodzenie pamięci RAM | Vnitřní modul kontroly řidicí jednotky - chyba/poškození paměti RAM | asi ECU
0605 | Wewnętrzny moduł kontroli sterownika - błąd / uszkodzenie pamięci ROM | Vnitřní modul kontroly řidicí jednotky - chyba/poškození paměti ROM | asi ECU
0606 | Wewnętrzny moduł kontroli sterownika - uszkodzenie procesora | Vnitřní modul kontroly řidicí jednotky - poškození procesoru | asi ECU
0608 | Wewnętrzny moduł kontroli sterownika - nieprawidłowe napięcie Vss „A" | Vnitřní modul kontroly řidicí jednotky - nesprávné napětí Vss A | asi ECU
0609 | Wewnętrzny moduł kontroli sterownika - nieprawidłowe napięcie Vss „B" | Vnitřní modul kontroly řidicí jednotky - nesprávné napětí Vss B | asi ECU
0620 | Uszkodzenie w obwodzie sterowania alternatora | Poškození v obvodu řízení alternátoru
0621 | Uszkodzenie lampki kontrolnej alternatora L | Poškození kontrolky alternátoru L
0622 | Uszkodzenie w obwodzie sterowania alternatora - nieprawidłowe wzbudzenie F | Poškození v obvodu řízení alternátoru - nesprávné buzení F
0650 | Uszkodzenie lampki kontrolnej pracy silnika MIL | Poškození kontrolky funkce motoru MIL
0654 | Uszkodzenie w układzie obrotomierza | Poškození v obvodu/systému otáčkoměru
0655 | Uszkodzenie lampki kontrolnej temperatury silnika | Poškození kontrolky teploty motoru
0656 | Uszkodzenie w układzie wskaźnika poziomu paliwa | Poškození kontrolky ukazatele hladiny paliva
0700 | Uszkodzenie w układzie sterowania automatyczną skrzynią biegów | Poškození v obvodu/systému řízení automatické převodovky
0701 | Uszkodzenie w układzie sterowania automatyczną skrzynią biegów - sterowanie poza zakresem mocy | Poškození v obvodu/systému řízení automatické převodovky - řízení mimo limity síly
0702 | Uszkodzenie w układzie sterowania automatyczną skrzynią biegów - uszkodzenie w układach elektronicznych | Poškození v obvodu/systému řízení automatické převodovky - poškození v elektronických obvodech/systémech
0703 | Uszkodzenie w układzie sterowania automatyczną skrzynią biegów - usterka konwertera momentu napędowego lub wyłącznika świateł hamowania „B" | Poškození v obvodu/systému řízení automatické převodovky - porucha konvertoru točivého momentu nebo spínače brzdových světel B
0704 | Włącznik pedału sprzęgła | Spínač pedálu spojky
0705 | Czujnik położenia drążka wyboru biegu | Čidlo polohy "šaltrpáky"
0706 | Czujnik położenia drążka wyboru biegu | Čidlo polohy "šaltrpáky"
0707 | Czujnik położenia drążka wyboru biegu - przerwa lub zwarcie do masy | Čidlo polohy "šaltrpáky" - pauza nebo zkrat do mínusu
0708 | Czujnik położenia drążka wyboru biegu - zwarcie do plusa | Čidlo polohy "šaltrpáky" - zkrat do plusu
0709 | Czujnik położenia drążka wyboru biegu - usterka sporadyczna | Čidlo polohy "šaltrpáky" - občasná porucha
0710 | Czujnik temperatury oleju w przekładni | Čidlo teploty oleje v převodovce
0711 | Czujnik temperatury oleju w przekładni | Čidlo teploty oleje v převodovce
0712 | Czujnik temperatury oleju w przekładni - przerwa lub zwarcie do masy | Čidlo teploty oleje v převodovce - pauza nebo zkrat do mínusu
0713 | Czujnik temperatury oleju w przekładni - zwarcie do plusa | Čidlo teploty oleje v převodovce - zkrat do plusu
0714 | Czujnik temperatury oleju w przekładni - usterka sporadyczna | Čidlo teploty oleje v převodovce - občasná porucha
0716 | Czujnik prędkości obrotowej przekładni - układ wejściowy | Čidlo rychlosti otáček převodovky - vstupní obvod
0717 | Czujnik prędkości obrotowej przekładni - układ wejściowy - brak sygnału | Čidlo rychlosti otáček převodovky - vstupní obvod - chybí signál
0718 | Czujnik prędkości obrotowej przekładni - układ wejściowy - usterka sporadyczna | Čidlo rychlosti otáček převodovky - vstupní obvod - občasná porucha
0719 | Uszkodzenie w układzie sterowania automatyczną skrzynią biegów - usterka konwertera momentu napędowego lub wyłącznika świateł hamowania „B" - poziom sygnału za niski - przerwa lub zwarcie do masy | Poškození v obvodu/systému řízení automatické převodovky - porucha konvertoru točivého momentu nebo spínače brzdových světel B - příliš nízký signál - pauza nebo zkrat do mínusu
0720 | Czujnik prędkości obrotowej przekładni | Čidlo rychlosti otáček převodovky
0721 | Czujnik prędkości obrotowej przekładni - układ wyjściowy | Čidlo rychlosti otáček převodovky - výstupní obvod
0722 | Czujnik prędkości obrotowej przekładni - układ wyjściowy - brak sygnału | Čidlo rychlosti otáček převodovky - výstupní obvod - chybí signál
0723 | Czujnik prędkości obrotowej przekładni - układ wyjściowy - usterka sporadyczna | Čidlo rychlosti otáček převodovky - výstupní obvod - občasná porucha
0724 | Uszkodzenie w układzie sterowania automatyczną skrzynią biegów – usterka konwertera momentu napędowego lub wyłącznika świateł hamowania „B" - poziom sygnału za wysoki - zwarcie do plusa | Poškození v obvodu/systému řízení automatické převodovky - porucha
0725 | Uszkodzenie w układzie wejścia obrotów silnika / przekładni | Poškození v obvodu/systému vstupu otáček motoru/převodovky
0726 | Uszkodzenie w układzie wejścia obrotów silnika / przekładni | Poškození v obvodu/systému vstupu otáček motoru/převodovky
0727 | Uszkodzenie w układzie wejścia obrotów silnika / przekładni - brak sygnału | Poškození v obvodu/systému vstupu otáček motoru/převodovky - chybí signál
0728 | Uszkodzenie w układzie wejścia obrotów silnika / przekładni - usterka sporadyczna | Poškození v obvodu/systému vstupu otáček motoru/převodovky - občasná porucha
0730 | Nieprawidłowe położenie biegu - bieg nie odpowiada położeniu drążka | Nesprávně zařazená rychlost - rychlost neodpovídá poloze "šaltrpáky"
0731 | Nieprawidłowe położenie biegu - bieg nie odpowiada położeniu drążka - bieg l | Nesprávně zařazená rychlost - rychlost neodpovídá poloze "šaltrpáky" - rychlost 1
0732 | Nieprawidłowe położenie biegu - bieg nie odpowiada położeniu drążka - bieg 2 | Nesprávně zařazená rychlost - rychlost neodpovídá poloze "šaltrpáky" - rychlost 2
0733 | Nieprawidłowe położenie biegu - bieg nie odpowiada położeniu drążka - bieg 3 | Nesprávně zařazená rychlost - rychlost neodpovídá poloze "šaltrpáky" - rychlost 3
0734 | Nieprawidłowe położenie biegu - bieg nie odpowiada położeniu drążka - bieg 4 | Nesprávně zařazená rychlost - rychlost neodpovídá poloze "šaltrpáky" - rychlost 4
0735 | Nieprawidłowe położenie biegu - bieg nie odpowiada położeniu drążka - bieg 5 | Nesprávně zařazená rychlost - rychlost neodpovídá poloze "šaltrpáky" - rychlost 5
0736 | Nieprawidłowe położenie biegu - bieg nie odpowiada położeniu drążka - bieg wsteczny | Nesprávně zařazená rychlost - rychlost neodpovídá poloze "šaltrpáky" - zpátečka
0740 | Uszkodzenie sprzęgła blokującego przekładni hydrokinetycznej | Poškození spojky blokování hydrokinetické převodovky
0741 | Uszkodzenie sprzęgła blokującego przekładni hydrokinetycznej - mała sprawność lub niezasprzęglone | Poškození spojky blokování hydrokinetické převodovky - malá funkčnost nebo nespojeno
0742 | Uszkodzenie sprzęgła blokującego przekładni hydrokinetycznej - sprzęgło zasprzęglone na stałe | Poškození spojky blokování hydrokinetické převodovky - spojka spojena nastálo
0743 | Uszkodzenie sprzęgła blokującego przekładni hydrokinetycznej | Poškození spojky blokování hydrokinetické převodovky
0744 | Uszkodzenie sprzęgła blokującego przekładni hydrokinetycznej - sporadyczna usterka w obwodzie | Poškození spojky blokování hydrokinetické převodovky - občasná porucha v obvodu
0745 | Elektrozawór sterujący ciśnienia oleju w przekładni | Elektroventil řízení tlaku oleje v převodovce
0746 | Elektrozawór sterujący ciśnienia oleju w przekładni - mała sprawność lub elektromagnes nie jest zasilany | Elektroventil řízení tlaku oleje v převodovce - malá funkčnost nebo elektromagnet není napájen
0747 | Elektrozawór sterujący ciśnienia oleju w przekładni - elektromagnes jest stale zasilany | Elektroventil řízení tlaku oleje v převodovce - elektromagnet je napájen nastálo
0748 | Elektrozawór sterujący ciśnienia oleju w przekładni | Elektroventil řízení tlaku oleje v převodovce
0749 | Elektrozawór sterujący ciśnienia oleju w przekładni - usterka sporadyczna | Elektroventil řízení tlaku oleje v převodovce - občasná porucha
0750 | Elektrozawór przełożeń przekładni „A" | Elektroventil převodů převodovky A
0751 | Elektrozawór przełożeń przekładni „A" - mała sprawność lub elektromagnes nie jest zasilany | Elektroventil převodů převodovky A - malá funkčnost nebo elektromagnet není napájen
0752 | Elektrozawór przełożeń przekładni „A" - mała sprawność lub elektromagnes nie jest zasilany - elektromagnes jest stale zasilany | Elektroventil převodů převodovky A - malá funkčnost nebo elektromagnet je napájen nastálo
0753 | Elektrozawór przełożeń przekładni „A" | Elektroventil převodů převodovky A
0754 | Elektrozawór przełożeń przekładni „A" - usterka sporadyczna | Elektroventil převodů převodovky A - občasná porucha
0755 | Elektrozawór przełożeń przekładni „B" | Elektroventil převodů převodovky B
0756 | Elektrozawór przełożeń przekładni „B" - mała sprawność lub elektromagnes nie jest zasilany | Elektroventil převodů převodovky B - malá funkčnost nebo elektromagnet není napájen
0757 | Elektrozawór przełożeń przekładni „B" - mała sprawność lub elektromagnes nie jest zasilany - elektromagnes jest stale zasilany | Elektroventil převodů převodovky B - malá funkčnost nebo elektromagnet je napájen nastálo
0758 | Elektrozawór przełożeń przekładni „B" | Elektroventil převodů převodovky B
0759 | Elektrozawór przełożeń przekładni „B" - usterka sporadyczna | Elektroventil převodů převodovky B - občasná porucha
0760 | Elektrozawór przełożeń przekładni „C" | Elektroventil převodů převodovky C
0761 | Elektrozawór przełożeń przekładni „C" - mała sprawność lub elektromagnes nie jest zasilany | Elektroventil převodů převodovky C - malá funkčnost nebo elektromagnet není napájen
0762 | Elektrozawór przełożeń przekładni „C" - mała sprawność lub elektromagnes nie jest zasilany - elektromagnes jest stale zasilany | Elektroventil převodů převodovky C - malá funkčnost nebo elektromagnet je napájen nastálo
0763 | Elektrozawór przełożeń przekładni „C" | Elektroventil převodů převodovky C
0764 | Elektrozawór przełożeń przekładni „C" - usterka sporadyczna | Elektroventil převodů převodovky C - občasná porucha
0765 | Elektrozawór przełożeń przekładni „D" | Elektroventil převodů převodovky D
0766 | Elektrozawór przełożeń przekładni „D" - mała sprawność lub elektromagnes nie jest zasilany | Elektroventil převodů převodovky D - malá funkčnost nebo elektromagnet není napájen
0767 | Elektrozawór przełożeń przekładni „D" - mała sprawność lub elektromagnes nie jest zasilany - elektromagnes jest stale zasilany | Elektroventil převodů převodovky D - malá funkčnost nebo elektromagnet je napájen nastálo
0768 | Elektrozawór przełożeń przekładni „D" | Elektroventil převodů převodovky D
0769 | Elektrozawór przełożeń przekładni „D" - usterka sporadyczna | Elektroventil převodů převodovky D - občasná porucha
0770 | Elektrozawór przełożeń przekładni „E" | Elektroventil převodů převodovky E
0771 | Elektrozawór przełożeń przekładni „E" - mała sprawność lub elektromagnes nie jest zasilany | Elektroventil převodů převodovky E - malá funkčnost nebo elektromagnet není napájen
0772 | Elektrozawór przełożeń przekładni „E" - mała sprawność lub elektromagnes nie jest zasilany - elektromagnes jest stale zasilany | Elektroventil převodů převodovky E - malá funkčnost nebo elektromagnet je napájen nastálo
0773 | Elektrozawór przełożeń przekładni „E" | Elektroventil převodů převodovky E
0774 | Elektrozawór przełożeń przekładni „E" - usterka sporadyczna | Elektroventil převodů převodovky E - občasná porucha
0780 | Nieprawidłowa funkcja zmiany przełożeń przekładni | Nesprávná funkce změny převodů převodovky
0781 | Nieprawidłowa funkcja zmiany przełożeń przekładni - przełożenie biegów 1-2 | Nesprávná funkce změny převodů převodovky - převod rychlostí 1-2
0782 | Nieprawidłowa funkcja zmiany przełożeń przekładni - przełożenie biegów 2 - | Nesprávná funkce změny převodů převodovky - převod rychlostí 2-3
0783 | Nieprawidłowa funkcja zmiany przełożeń przekładni - przełożenie biegów 3-4 | Nesprávná funkce změny převodů převodovky - převod rychlostí 3-4
0784 | Nieprawidłowa funkcja zmiany przełożeń przekładni - przełożenie biegów 4-5 | Nesprávná funkce změny převodů převodovky - převod rychlostí 4-5
0785 | Elektrozawór opóźniania zmiany przełożeń | Elektroventil zpožďování změny převodů
0786 | Elektrozawór opóźniania zmiany przełożeń - mała sprawność, niewłaściwy zakres pracy | Elektroventil zpožďování změny převodů - malá funkčnost, nesprávný rozsah práce
0787 | Elektrozawór opóźniania zmiany przełożeń - przerwa lub zwarcie do masy | Elektroventil zpožďování změny převodů - pauza nebo zkrat do mínusu
0788 | Elektrozawór opóźniania zmiany przełożeń - zwarcie do plusa | Elektroventil zpožďování změny převodů - zkrat do plusu
0789 | Elektrozawór opóźniania zmiany przełożeń - usterka sporadyczna | Elektroventil zpožďování změny převodů - občasná porucha
0790 | Przełącznik Normal / Performance | Přepínač Normal/Performance
0801 | Blokada biegu wstecznego | Blokace zpátečky
1110 | Zawór regulacji zmiennej długości kolektora dolotowego l | Ventil regulace proměnné délky sání 1
1111 | Zawór regulacji zmiennej długości kolektora dolotowego 2 | Ventil regulace proměnné délky sání 2
1112 | Zawór regulacji zmiennej długości kolektora dolotowego l'- zawór zablokowany | Ventil regulace proměnné délky sání 1 - ventil zablokován
1113 | Zawór regulacji zmiennej długości kolektora dolotowego 2 - zawór zablokowany | Ventil regulace proměnné délky sání 2 - ventil zablokován
1120 | Uszkodzenie korpusu przepustnicy - nieszczelności | Poškození kostry sání (sací klapky) - netěsnosti
1229 | Uszkodzenie w obwodzie zasilania sterownika | Poškození v obvodu napájení řidicí jednotky
1230 | Uszkodzenie w obwodach przekaźnika pompy paliwa / przekaźnika zasilania sterownika | Poškození v obvodech ukazatele palivového čerpadla/ukazatele napájení řidicí jednotky
1231 | Uszkodzenie w obwodach przekaźnika pompy paliwa / przekaźnika zasilania sterownika | Poškození v obvodech ukazatele palivového čerpadla/ukazatele napájení řidicí jednotky
1326 | Nieprawidłowa funkcja zmiany kąta wyprzedzenia zapłonu - układ przeciwstukowy cylindra l | Nesprávná funkce změny úhlu předstihu - obvod/systém proti klepání (detonačnímu spalování) válce 1
1327 | Nieprawidłowa funkcja zmiany kąta wyprzedzenia zapłonu - układ przeciwstukowy cylindra 2 | Nesprávná funkce změny úhlu předstihu - obvod/systém proti klepání (detonačnímu spalování) válce 2
1328 | Nieprawidłowa funkcja zmiany kąta wyprzedzenia zapłonu - układ przeciwstukowy cylindra 3 | Nesprávná funkce změny úhlu předstihu - obvod/systém proti klepání (detonačnímu spalování) válce 3
1329 | Nieprawidłowa funkcja zmiany kąta wyprzedzenia zapłonu - układ przeciwstukowy cylindra 4 | Nesprávná funkce změny úhlu předstihu - obvod/systém proti klepání (detonačnímu spalování) válce 4
1330 | Nieprawidłowa funkcja zmiany kąta wyprzedzenia zapłonu - układ przeciwstukowy cylindra 5 | Nesprávná funkce změny úhlu předstihu - obvod/systém proti klepání (detonačnímu spalování) válce 5
1331 | Nieprawidłowa funkcja zmiany kąta wyprzedzenia zapłonu - układ przeciwstukowy cylindra 6 | Nesprávná funkce změny úhlu předstihu - obvod/systém proti klepání (detonačnímu spalování) válce 6
1335 | Nieprawidłowy sygnał obrotów silnika dla sterownika pompy wtryskowej | Nesprávný signál otáček motoru pro řídicí jednotku vstřikovacího čerpadla
1340 | Uszkodzenie czujnika lub mechanizmu regulacji faz rozrządu | Poškození čidla nebo mechanismu regulace fáze rozvodu
1345 | Uszkodzenie pompy wtryskowej | Poškození vstřikovacího čerpadla
1405 | Uszkodzenie zaworu EGR | Poškození ventilu EGR
1410 | Przekaźnik dmuchawy powietrza dodatkowego / przekaźnik klimatyzacji | Ukazatel "foukače" (ventilátoru) dodatkového vzduchu / ukazatel klimatizace
1501 | Immobilizer - brak kodu lub kod nieprawidłowy | Immobilizer - chybí kód nebo nesprávný kód
1502 | Immobilizer - nieprawidłowa identyfikacja modułu immobilizera | Immobilizer - nesprávná identifikace modulu immoblizeru
1503 | Immobilizer - nieprawidłowa identyfikacja modułu immobilizera | Immobilizer - nesprávná identifikace modulu immoblizeru
1530 | Przekaźnik klimatyzacji | Ukazatel klimatizace
1560 | Nieprawidłowe napięcie instalacji pojazdu | Nesprávné napětí instalace vozidla
1600 | Sterownik - uszkodzenie programu | Řidicí jednotka - poškozený program
1601 | Sterownik - za wysoka temperatura | Řidicí jednotka - příliš vysoká teplota
1602 | Sterownik - uszkodzenie modułu czujnika spalania stukowego | Řidicí jednotka - poškození modulu čidla detonačního spalování
1604 | Sterownik - nieprawidłowy kod lub uszkodzenie | Řidicí jednotka - nesprávný kód nebo poškození
1605 | Sterownik - nieprawidłowy kod lub uszkodzenie | Řidicí jednotka - nesprávný kód nebo poškození
1620 | Sterownik - nieprawidłowe wewnętrzne napięcie odniesienia | Řidicí jednotka - nesprávné vnitřní napětí "odnosu" (?)
1625 | Przekaźnik główny systemu | Hlavní ukazatel systému
1630 | Uszkodzenie w układzie regulacji kąta wyprzedzenia wtrysku | Poškození v systému regulace úhlu předvstřiku
1631 | Uszkodzony sterownik pompy wtryskowej | Poškozená řidicí jednotka vstřikovacího čerpadla
1635 | Układ podgrzewania świec żarowych | Obvod/systém vyhřívání žhavicích svíček
1640 | Usterka układu sterowania zapłonem z czterema cewkami - stopień końcowy | Porucha systému řízení zapalování se čtyřmi cívkami - koncový stupeň
1650 | Lampka kontrolna układu | Kontrolka obvodu/systému
1651 | Nieprawidłowe sygnały na magistrali CAN | Nesprávné signály z magistrály CAN
1660 | Uszkodzenie zaworu odcinającego paliwo | Poškození ventilu odpojování paliva
1690 | Lampka kontrolna układu | Kontrolka obvodu/systému
1740 | Układ kontroli momentu napędowego | Obvod/systém kontroly točivého momentu